## Selection
Path | Productos > Componentes de conmutación > Relé de protección y monitorización > Relés de protección de motores trifásicos
Family | K8DT-PH | K8AK-PH | K8DS-PH | K8DT-PM | K8AK-PM | K8DS-PM | K8AK-PA | K8DS-PA | K8DT-PZ | K8DS-PZ | K8DS-PU | K8AK-PW
Functional filters:
Tipo de supervisión | Trifásico | Trifásico | Trifásico | Trifásico | Trifásico | Trifásico | Trifásico | Trifásico | Trifásico | Trifásico | Trifásico | Trifásico
Función | Secuencia de fase | Secuencia de fase | Secuencia de fase | Sobretensión/subtensión | Sobretensión/subtensión | Sobretensión/subtensión | Secuencia de fase | Secuencia de fase | Secuencia de fase | Sobretensión/subtensión | Sobretensión/subtensión | Sobretensión/subtensión
| Pérdida de fase | Pérdida de fase | Pérdida de fase | Secuencia de fase | Secuencia de fase | Secuencia de fase | Pérdida de fase | Pérdida de fase | Pérdida de fase | Secuencia de fase | Secuencia de fase
|  |  |  | Pérdida de fase | Pérdida de fase | Pérdida de fase | Asimetría | Asimetría | Asimetría | Pérdida de fase | Pérdida de fase
Asimetría
Technical filters:
Terminales | Push-in Plus | De tornillo | De tornillo | Push-in Plus | De tornillo | De tornillo | De tornillo | De tornillo | Push-in Plus | De tornillo | De tornillo | De tornillo
Rango de detección | Igual que la tensión de alimentación | Igual que la tensión de alimentación | Igual que la tensión de alimentación | Igual que la tensión de alimentación | Igual que la tensión de alimentación | Igual que la tensión de alimentación | Igual que la tensión de alimentación | Igual que la tensión de alimentación | Igual que la tensión de alimentación | Igual que la tensión de alimentación | Igual que la tensión de alimentación | Igual que la tensión de alimentación
Tensión de alimentación CA | 200 a 480 V ca | 200 a 480 V ca | 200 a 480 V ca | 200 a 240 V ca 3 hilos | 200 a 240 V ca 3 hilos | 200 a 240 V ca 3 hilos | 115 a 138 V CA 4 hilos | 200 a 240 V ca 3 hilos | 200 a 240 V ca 3 hilos | 200 a 240 V ca 3 hilos | 200 a 240 V ca 3 hilos | 115 a 138 V CA 4 hilos
|  |  |  | 380 a 480 V CA 3 hilos | 220 a 277 V CA 4 hilos | 380 a 480 V CA 3 hilos | 200 a 240 V ca 3 hilos | 380 a 480 V CA 3 hilos | 380 a 480 V CA 3 hilos | 380 a 480 V CA 3 hilos | 380 a 480 V CA 3 hilos | 200 a 240 V ca 3 hilos
[5 empty] | 380 a 480 V CA 3 hilos |  | 220 a 277 V CA 4 hilos |  |  |  |  | 220 a 277 V CA 4 hilos
[7 empty] | 380 a 480 V CA 3 hilos |  |  |  |  | 380 a 480 V CA 3 hilos
Salida de control | Relé (SPDT 1) | Relé (DPDT 1) | Relé (SPDT 1) | Relé (SPDT 1) | Relé (SPDT 2) | Relé (SPDT 1) | Relé (SPDT 1) | Relé (SPDT 1) | Relé (SPDT 1) | Relé (SPDT 1) | Relé (SPDT 1) | Relé (SPDT 2)
| Transistor (colector abierto) |  |  | Transistor (colector abierto) |  |  |  |  | Transistor (colector abierto)
Características | LED indicador de operación | LED indicador de operación | LED indicador de operación | LED indicador de operación | LED indicador de operación | LED indicador de operación | LED indicador de operación | LED indicador de operación | LED indicador de operación | LED indicador de operación | LED indicador de operación | LED indicador de operación