## Selection
Path | Productos > Componentes de conmutación > Relé de protección y monitorización > Relés de control del nivel de líquido
Family | K8DT-LS | K8AK-LS | 61F-LS | K7L
Functional filters:
Tipo de supervisión | Control de nivel | Control de nivel |  | Control de nivel
Función | Regulador de nivel conductivo | Regulador de nivel conductivo | Regulador de nivel conductivo | Amplificador del regulador de fuga de líquido
Technical filters:
Terminales | Push-in Plus | De tornillo | De tornillo | Push-in Plus
Tamaño del cuerpo (anchura) | - | - | 38 mm | -
Rango de detección | 10 a 100 kΩ | 10 a 100 kΩ | 0.5 to 500 kΩ | 0 a 50 MΩ
1 a 50 MΩ (-AT50D)
Tensión de alimentación CA | 24 VAC | 100 a 240 V CA | - | -
100 a 240 V CA
Tensión de alimentación CC | 24 V CC | 24 V CC | - | 12 a 24 V CC
Salida de control | Relé (SPDT 1) | Relé (SPDT 1) | Relé (DPDT 1) | Transistor PNP
| Transistor (colector abierto) |  | Transistores NPN (-BC) | Transistor NPN
Características | LED indicador de operación | LED indicador de operación | - | Banda de detector de fuga de líquidos F03-16PE
LED indicador de operación
Sensibilidad ajustable