## Selection
Path | Productos > Componentes de Control > Contadores
Family | H7EC | H7ET | H7ER | H7BX | H8PS | H7CC
Functional filters:
Tipo de contador | Totalizador | Totalizador | Totalizador | Contador con preselección | Posicionador de levas | Contador con preselección
Tamaño | 1/32 DIN (48 x 24 mm) | 1/32 DIN (48 x 24 mm) | 1/32 DIN (48 x 24 mm) | 72 x 72 mm | 1/4 DIN (96 x 96 mm) | 1/16 DIN (48 x 48 mm)
Technical filters:
Rango de recuento | 0 a 99999999 | De 0 s a 999 h 59 min 59 s <-> 0,0 min a 9999 h 59,9 min | 1000 s-1 o 1000 min-1 | -99999 a 999999 | - | -99999 a 999999
|  | De 0,0 h a 999999,9 h <-> De 0,0 h a 3999 d 23,9 h | 1000 s-1 o 1000 min-1 <-> 10000 min-1 |  |  | -999 to 9999
Entradas de control | Multitensión de CA/CC | Multitensión de CA/CC | PNP / NPN | PNP / NPN | cerrado | PNP / NPN
| PNP / NPN | PNP / NPN | Sin tensión | Sin tensión |  | Sin tensión
| Sin tensión | Sin tensión
| Tensión de CC | Tensión de CC
Salida de control | - | - | - | Salida de contacto | Salidas CAM 8/16/32 | salida a conductor SPDT + salida a transistor SPST
|  |  |  | salida a transistor NPN | Sin material | salida a contacto SPDT
[5 empty] | Tacómetro | salida a contacto SPST
[5 empty] | salida a transistor NPN o PNP | salida a contacto SPST + SPDT
salida a transistor DPST
salida a transistor SPST
Tensión de alimentación | 24 VDC | 24 VDC | 24 VDC | 24 VAC | 24 VDC | De 100 a 240 V CA
|  |  |  | De 100 a 240 V CA |  | De 12 a 24 V CC
De 12 a 24 V CC
Pantalla, número de dígitos | LCD | LCD | LCD | LCD transmisiva negativa | LCD | LCD transmisiva negativa
| 8 dígitos | 7 dígitos | 4 dígitos | PV - 6 dígitos, SV - 6 dígitos | 7 dígitos | 6 dígitos
5 dígitos
Velocidad | De 0 a 30 Hz | - | 1 o 10 kHz | De 0 a 30 Hz | - | De 0 a 30 Hz
| De 0 a 1 kHz |  |  | De 0 a 5 kHz |  | De 0 a 5 kHz