## Selection
Path | Productos > Componentes de conmutación > Relés de estado sólido
Family | G3RV-ST | G3R-I / -O | G3F / G3FD | G3H / G3HD | G3NA | G3NE | G3PA | G3PJ | G3PE | G3PH | G3PF | G3PW | G3ZA
Functional filters:
Uso | Interfaz | Interfaz | Interfaz | Interfaz | Conmutación On/Off | Conmutación On/Off | Conmutación On/Off | Control de potencia | Conmutación On/Off | Conmutación On/Off | Conmutación On/Off | Control de potencia | Control de potencia
Salida de | Monofásico | Monofásico | Monofásico | Monofásico | Monofásico | Monofásico | Monofásico | Monofásico | 2 - 3 fases | Monofásico | Monofásico | Monofásico | Monofásico
Technical filters:
Terminales | De tornillo | De tornillo | De tornillo | De tornillo | De tornillo | Pestaña | De tornillo | De tornillo | De tornillo | De tornillo | De tornillo | De tornillo | De tornillo
| Push-in Plus | [6 empty] | Push-in Plus
Amperios | 2 A (carga resistiva de 240 VCA) | 100 mA | 2 A | 3 A | 90 A | 20 A | 60 A | 25 A | 45 A | 150 A | 35 A | 60 A | Según los SSR utilizados
| 3 A (carga resistiva de 24 VCC) | 2 A | 3 A
Tensión de carga (VCA) | De 100 a 240 VCA (-A(L)) | - | De 100 a 240 VCA (-F) | De 100 a 240 VCA (-H) | De 24 a 240 VCA | 100 a 240 VCA | De 24 a 240 VCA | De 100 a 480 VCA | 100 a 240 VCA | 100 a 240 VCA | 100 a 240 VCA | 100 a 240 VCA | 100 a 240 VCA
[5 empty] | De 200 a 480 VCA |  | De 200 a 480 VCA |  | De 200 a 480 VCA | De 180 a 480 VCA | De 200 a 480 VCA |  | De 400 a 480 VCA
Tensión de carga (VCC) | De 5 a 24 VCC (-D) | De 4 a 48 VCC (-O) | De 4 a 48 VCC (-FD) | De 4 a 48 VCC (-HD) | De 5 a 200 VCC | - | - | - | - | - | - | - | -
|  | De 5 a 24 VCC (-I) | De 5 a 110 VCC (-FD)
Características | Indicador LED de funcionamiento | Indicador LED de funcionamiento | Paso por cero | Paso por cero | Indicador LED de funcionamiento | Paso por cero | Indicador LED de funcionamiento | Indicador LED de funcionamiento | Indicador LED de funcionamiento | Indicador LED de funcionamiento | Indicador LED de funcionamiento | Disipador térmico | -
| Paso por cero | Paso por cero |  |  | Paso por cero | Varistor | Cartuchos sustituibles | Disipador térmico | Circuito contra sobretensión | Circuito contra sobretensión | Disipador térmico | Paso por cero
[5 empty] | Tapa protectora |  | Disipador térmico | Paso por cero | Disipador térmico | Disipador térmico | Paso por cero
[5 empty] | Varistor |  | Paso por cero | Tapa protectora | Paso por cero | Paso por cero | Tapa protectora
[7 empty] | Tapa protectora |  |  | Tapa protectora | Trasformador de corriente
Varistor