## Selection
Path | Productos > Componentes de Control > Fuentes de alimentación
Family | S8VK-C | S8VK-T | S8VK-G | S8VK-WB | S8VK-S | S8FS-C | S8VK-X | S8FS-G | S8VK-WA | S8AS | S8VS-A/B
Functional filters:
Tipo | Tipo libro | Tipo libro | Tipo libro | Tipo libro | Tipo libro | Chasis metálico | Tipo libro | Chasis metálico | Tipo libro | Tipo libro | Tipo libro
Tensión de salida | 24 V | 24 V | 5 V | 24 V | 24 V | 5 V | 5 V | 5 V | 24 V | 24 V | 24 V
|  |  | 12 V | 48 V |  | 12 V | 12 V | 12 V | 48 V
|  |  | 24 V |  |  | 15 V | 24 V | 15 V
|  |  | 48 V |  |  | 24 V |  | 24 V
[6 empty] | 36 V |  | 48 V
48 V
Technical filters:
Terminales | De tornillo | De tornillo | De tornillo | Push-in Plus | Push-in Plus | De tornillo | Push-in Plus | De tornillo | Push-in Plus | De tornillo | De tornillo
Tensión nominal de entrada | 100 a 240 VAC | 3 x 320 hasta 576 V CA | 100 a 240 VAC | 3 x 320 hasta 576 V CA | 100 a 240 VAC | 100 a 240 VAC | 100 a 240 VAC | 100 a 240 VAC | De 200 a 240 V de CA | 100 a 240 VAC | 100 a 240 VAC
|  |  | de 90 a 350 V CC |  | de 90 a 350 V CC |  | de 90 a 350 V CC
Corriente de salida 24 Vc.c. | 2.5 A | 5 A | 0.65 A | 10 A | 1.3 A | 0.7 A | 2.5 A | 0.65 A | 85 A | 10 A con 6 bifurcaciones | 2.5 A
| 5 A | 10 A | 1.3 A | 20 A | 2.5 A | 1.1 A | 3.75 A | 1.5 A |  | 20 A con 8 bifurcaciones | 3.8 A
| 10 A | 20 A | 2.5 A | 40 A | 5 A | 1.5 A | 5 A | 2.2 A |  |  | 5 A
| 20 A | 40 A | 5 A |  | 10 A | 2.2 A | 10 A | 4.5 A |  |  | 7.5 A
|  |  | 10 A |  | 20 A | 3.2 A | 20 A | 6.5 A |  |  | 10 A
|  |  | 20 A |  |  | 4.5 A |  | 14 A |  |  | 20 A
[6 empty] | 6.5 A |  | 27 A
8.8 A
14.6 A
Características | Condensador de reserva | EN61000-3-2 | EN61000-3-2 | EN61000-3-2 | EN61000-3-2 | EN61000-3-2 (hasta 150 W) | EN61000-3-2 | EN61000-3-2 | EN61000-3-2 | EN61000-3-2 | EN61000-3-2
| Protección ante sobretensión | Condensador de reserva | Condensador de reserva | Condensador de reserva | Condensador de reserva | Protección ante sobretensión | Condensador de reserva | Protección ante sobretensión | Condensador de reserva | Alarma de tensión baja | Alarma de tensión baja
| Protección de sobrecarga | Protección ante sobretensión | Protección ante sobretensión | Protección ante sobretensión | Alarma de tensión baja (modelos de 240 y 480 W) | Protección de sobrecarga | Alarma de tensión baja | Protección de sobrecarga | Protección ante sobretensión | Protección ante sobretensión | Protección ante sobretensión
| Montaje en carril DIN | Protección de sobrecarga | Protección de sobrecarga | Protección de sobrecarga | Protección ante sobretensión | Montaje en carril DIN | Protección ante sobretensión | Montaje en carril DIN | Protección de sobrecarga | Visualización de valor de salida | Visualización de valor de salida
| Montaje con tornillo (con soporte) | Montaje en carril DIN | Montaje en carril DIN | Montaje en carril DIN | Protección de sobrecarga | Montaje con tornillo (con soporte) | Protección de sobrecarga | Montaje con tornillo (con soporte) | Montaje en carril DIN | Previsión de mantenimiento | Previsión de mantenimiento
| Redundancia de N+1 | Montaje con tornillo (con soporte) | Montaje con tornillo (con soporte) | EMI Clase B | Montaje en carril DIN | EMI Clase B (hasta 150 W) | Montaje en carril DIN | EMI Clase B | EMI Clase B | Supervisión de tiempo de funcionamiento | Supervisión de tiempo de funcionamiento
|  | EMI Clase B | EMI Clase B | Power Boost 150 % (5 V de 50 W, 12 V) | EMI Clase B |  | EMI Clase B | Funcionamiento paralelo de 5 unidades (600 W/24 V CC) | Power boost 150%
|  | Redundancia de N+1 | UL Clase 2 (hasta 60 W) | Power Boost 150 % (modelos de 240 y 480 W) | UL Clase 2 (hasta 60 W) |  | UL Class 2 (up to 90 W) |  | LED e indicador de salida de señal
|  | Funcionamiento paralelo de 2 unidades | Redundancia de N+1 | LED e indicador de salida de señal | Redundancia de N+1 |  | Redundancia de N+1
|  | Power Boost 120 % | Funcionamiento paralelo de 2 unidades |  | Funcionamiento paralelo de 2 unidades |  | Funcionamiento paralelo de 2 unidades
|  |  | Power Boost 120 % |  | Power Boost 120 % (modelos de 30, 60 y 120 W) |  | Power Boost 120 % (modelos de 30, 60 y 120 W)
[5 empty] | Power Boost 150 % (modelos de 240 y 480 W) |  | Power Boost 150 % (modelos de 240 y 480 W)
Indication monitor (7 - segment LED)
Network (Ethernet/IP , Modbus TCP)
Replacement Time Calculation Function
Display of output voltage/current/peak hold current
Display of total run time
Self-diagnostics function
Accesorios | S8VK-R | S8VK-R | S8VK-R | S8VK-R | S8VK-R | S8VK-R | - | S8VK-R | S8V-CP | S8VK-R | S8VK-R
| S8T-DCBU-02 | S8T-DCBU-02 | S8T-DCBU-02 | S8T-DCBU-02 | S8T-DCBU-02 | S8T-DCBU-02 |  | S8T-DCBU-02 |  | S8T-DCBU-02 | S8T-DCBU-02
| S8M | S8M | S8M | S8V-CP | S8M | S8M |  | S8M |  | S8V-NF | S8M
| S8V-NF |  | S8V-NF |  | S8V-NF | S8V-NF |  | S8V-NF |  |  | S8V-NF