## Selection
Path | Productos > Componentes de conmutación > Aparellaje de baja tensión
Family | J7KNA-AR | J7KNA | J7KN | J7KNU (-AR) | J7TKN | J7MN | J7KCA | J7KC | J7TC | J7MC
Functional filters:
Tipo de aplicación | Conmutación de control | Conmutación de motor | Conmutación de motor | Conmutación de control | Protección del motor | Protección del motor | Conmutación de motor | Conmutación de motor | Protección del motor | Protección del motor
Conmutación de motor
Tipo | Relé minicontactor | Minicontactor de motor | Contactor de motor | Microcontactor para motores | Relé térmico de sobrecarga | Disyuntor del circuito de protección del motor | Minicontactor de motor | Contactor de motor | Relé térmico de sobrecarga | Disyuntor del circuito de protección del motor
Relé - microcontactor
Método de cableado | Tornillo | Tornillo | Tornillo | Tornillo | Tornillo | Tornillo | Push-in Plus | Push-in Plus | Push-in Plus | Push-in Plus
Technical filters:
Corriente nominal | Baja, hasta 3 A | Baja, hasta 12 A / 5,5 kW | Alta, hasta 210 A / 132 kW | Baja, hasta 3 A | Baja, hasta 0,12 A / 800 A | Baja, hasta 0,10 A/ 100 A | Baja, hasta 6 A | Alta, hasta 12 A/5,5 kW | Baja, hasta 0,1 A/13 A | Baja, hasta 0,1 A/20 A
Baja, hasta 5 A/2,2 kW
Potencia máxima | - | 4 a 5.5 kW | 4 a 500 kW | 2.2 kW | - | De 0,06 a 45 kW | - | De 2,2 a 5,5 kW | - | De 0,02 a 11 kW
Función | Control | Control | Control | Control | Protección | Protección | Control | Control | Protección | Protección
Carril DIN | 35 | 35 | 35 | 15 | 35 | 35 | 35 | 35 | 35 | 35
35 (con adaptador)
Configuración de contactos | 1 NC | 1 NC | 1 NC | 1 NC | - | - | 4 NO | 1 NC | - | -
| 2 NO/NC |  | 2 NO/NC | 1 NO |  |  | 2 NA 2 NC | 1 NO
| 3 NO |  | 1 NO | 2 NO/NC (J7KNU-AR) |  |  | 3 NA 1 NC
| 4 NO |  |  | 3 NO (J7KNU-AR)
4 NO (J7KNU-AR)
1*2 NC
Número de polos | 4 polos | 3 polos | 3 polos | 3 polos | - | - | 4 polos | 3 polos | - | -
|  | 4 polos | 4 polos | 4 polos
Clasificación AC3 400 V | - | 9 A | 10 A | 5 A | - | - | - | 12 A | - | -
|  | 12 A | >12 A