## Selection
Path | Productos > Seguridad > Pulsadores de parada de emergencia
Family | A165E | A22E/A22NE-P/A22NE-PD | Serie ER | A4EG
Functional filters:
Tipo | Interruptores de pulsador de parada de emergencia | Interruptores de pulsador de parada de emergencia | Interruptor de cordón de seguridad
Technical filters:
Material de la carcasa | Plástico | Plástico | Acero inoxidable | Plástico
Aleación de aluminio
Clase de protección | IP65 | IP65 | IP67 | IP66
IP69K
Tamaño de la cabeza | 30mm a 40mm | 30mm a 60mm | - | -
Operación de desbloqueo | Desactivación al girar | Desactivación al girar | - | -
Pulsador de vaivén
Configuración de contactos | 1NC | 1NC | 2NC+1NO | 1NC+2NA
| 2NC | 1NC+1NO | 3NC | 2NC+2NO
| 3NC | 2NC | 4NC+2NO | 4NA
2NC+1NO
2NC+2NO
3NC
3NC+1NO
4NC