## Selection
Path | Productos > Seguridad > Sistemas de control de lógica de seguridad > Módulos de seguridad
Family | G9SE | G9SA | G9SB | G9SR | G9SX
Functional filters:
Función relacionada con la seguridad | Unidades de relé de seguridad | Unidades de relé de seguridad | Unidades de relé de seguridad | Unidades de relé de seguridad | Unidades de relé de seguridad
Technical filters:
Características | Retardo de desconexión | Retardo de desconexión | Función de seguridad básica | Retardo de conexión y desconexión de seguridad | Retardo de desconexión
| Diagnóstico LED | Expansión de salidas |  | Ampliación de entradas y salidas | Diagnóstico LED
| Tiempo máximo de respuesta de 15 ms |  |  | Configuración mediante interruptor DIP | Expansión de salidas
|  |  |  | Diagnóstico LED | Modo de mantenimiento en maquinaria
Preajuste de velocidad limitada
Salidas de estado sólido de unidad de seguridad flexible
Supervisión de interruptores D40A sin contacto
Nivel de seguridad máximo alcanzado | SIL3 (IEC 61508) | PLe/Cat-4 (EN ISO 13849-1) en función de la aplicación | PLe/Cat-4 (EN ISO 13849-1) en función de la aplicación | SIL3 (IEC 61508) | SIL3 (IEC 61508)
| PLe/Cat-4 (EN ISO 13849-1) en función de la aplicación |  |  | PLe/Cat-4 (EN ISO 13849-1) en función de la aplicación | PLe/Cat-4 (EN ISO 13849-1) en función de la aplicación
Tensión de alimentación | 24 VDC | 24 VDC | 24 VDC | 24 VDC | 24 VDC
De 100 a 240 V CA
Tipo de terminal | Terminales Push-in | Terminales de tornillo | Terminales de tornillo | Terminales extraíbles con abrazaderas de sujeción | Terminales de tornillo
Terminales extraíbles con abrazaderas de sujeción
Aplicaciones | Función de interbloqueo | Control con dos manos | Función de interbloqueo | Bloques de función de lógica | Función de activación/cambio de protección
| Parada de emergencia | Función de interbloqueo | Múltiples entradas para una función de seguridad | Función de activación/cambio de protección | Función de interbloqueo
| Reset manual/automático | Parada de emergencia | Parada de emergencia | Función de interbloqueo | Parada de emergencia
| Supervisión EDM | Reset manual/automático | Reset manual/automático | Múltiples entradas para una función de seguridad | Reset manual/automático
| Supervisión de barreras ópticas de seguridad | Supervisión EDM | Supervisión EDM | Parada de emergencia | Supervisión EDM
| Supervisión de interruptores de puertas | Supervisión de barreras ópticas de seguridad | Supervisión de barreras ópticas de seguridad | Reset manual/automático | Supervisión a velocidad limitada
| Supervisión de interruptores sin contacto | Supervisión de interruptores de puertas | Supervisión de interruptores de puertas | Supervisión EDM | Supervisión de barreras ópticas de seguridad
| Temporizador de desconexión de seguridad | Temporizador de desconexión de seguridad |  | Supervisión de barreras ópticas de seguridad | Supervisión de interruptores de puertas
|  |  |  | Supervisión de interruptores de puertas | Supervisión de interruptores sin contacto
|  |  |  | Supervisión de interruptores sin contacto | Supervisión en estático
|  |  |  | Temporizador de conexión de seguridad | Temporizador de desconexión de seguridad
Temporizador de desconexión de seguridad
Tipo de salida | Salidas de estado sólido | Salidas de relé de seguridad | Salidas de relé de seguridad | Salidas de estado sólido | Salidas de estado sólido
| Salidas de relé de seguridad |  |  | Salidas de relé de seguridad | Salidas de relé de seguridad