## Selection
Path | Productos > Componentes de conmutación > Relé de protección y monitorización > Relés de protección de motores monofásicos
Family | K8DT-AS | K8AK-AS | K8DT-AW | K8AK-AW | K8DT-VS | K8AK-VS | K8DT-VW | K8AK-VW
Functional filters:
Tipo de supervisión | Monofásico | Monofásico | Monofásico | Monofásico | Monofásico | Monofásico | Monofásico | Monofásico
Función | Corriente | Sobrecorriente/subcorriente | Sobrecorriente/subcorriente | Sobrecorriente/subcorriente | Tensión | Sobretensión/subtensión | Sobretensión/subtensión | Sobretensión/subtensión
Technical filters:
Terminales | Push-in Plus | De tornillo | Push-in Plus | De tornillo | Push-in Plus | De tornillo | Push-in Plus | De tornillo
Rango de detección | 2 a 500 mA CA/CC | 20 mA a 8 A | 2 a 500 mA CA/CC | 20 mA a 8 A | 1 a 150 V CA/CC | 1 a 600 V | 1 a 150 V CA/CC | 1 a 600 V
| 0,1 a 5 A CA/CC | 100 o 200 A con transformación de corriente | 0,1 a 5 A CA/CC | 100 o 200 A con transformación de corriente | 20 a 600 V CA/CC |  | 20 a 600 V CA/CC
| 10 a 200 A CA/CC mediante transformador de corriente |  | 10 a 200 A CA/CC mediante transformador de corriente
Tensión de alimentación CA | 24 VAC | 24 VAC | 24 VAC | 24 VAC | 24 VAC | 24 VAC | 24 VAC | 24 VAC
| 100 a 240 V CA | 100 a 240 V CA | 100 a 240 V CA | 100 a 240 V CA | 100 a 240 V CA | 100 a 240 V CA | 100 a 240 V CA | 100 a 240 V CA
Tensión de alimentación CC | 24 V CC | 24 V CC | 24 V CC | 24 V CC | 24 V CC | 24 V CC | 24 V CC | 24 V CC
Salida de control | Relé (SPDT 1) | Relé (SPDT 1) | Relé (SPDT 1) | Relé (SPDT 2) | Relé (SPDT 1) | Relé (SPDT 1) | Relé (SPDT 1) | Relé (SPDT 2)
| Transistor (colector abierto) |  | Transistor (colector abierto) |  | Transistor (colector abierto) |  | Transistor (colector abierto)
Características | LED indicador de operación | LED indicador de operación | LED indicador de operación | LED indicador de operación | LED indicador de operación | LED indicador de operación | LED indicador de operación | LED indicador de operación