## Selection
Path | Productos > Componentes de conmutación > Pulsadores
Family | A22N | A22NK | A22NS/W | M22N | A16 | A16_-P | A165K | A165S/W | M16 | A2W
Functional filters:
Aplicación | Pulsadores | Selectores | Selectores | Pilotos | Pulsadores | Pulsadores | Selectores | Selectores | Pilotos | Wireless Pushbutton switches
Tamaño | 22 mm | 22 mm | 22 mm | 22 mm | 16 mm | 16 mm | 16 mm | 16 mm | 16 mm | 40mm/34 mm
Technical filters:
Funcionamiento | Momentáneo o alterno | - | Momentáneo o alterno | - | Momentáneo o alterno | Momentáneo o alterno | - | Momentáneo o alterno | - | Momentánea
Montaje | Montaje mediante tuerca | Montaje mediante tuerca | Montaje mediante tuerca | Montaje mediante tuerca | Montaje mediante tuerca | Montaje en panel o en PCB | Montaje mediante tuerca | Montaje mediante tuerca | Montaje mediante tuerca | Tornillo/soporte
Número de contactos | Hasta 6, configurable | 2 muescas | Hasta 6, configurable | - | 1 o 2 | 1 o 2 | 2 muescas | 2 muescas | - | Sin contactos, 8 salidas de transistores NPN o PNP incluidas en unidades maestras
|  | 3 muescas | [5 empty] | 3 muescas
Hasta 6, configurable
Carga nominal | 6 A, 240 VAC | - | 100, 110, 120 VAC (LED) | 100, 110, 120 VAC (LED) | 3 A, 250 VAC | 5, 12, 24 V CA/V CC (incandescente) | - | 5, 12, 24 VDC (LED) | 5, 12, 24 V CA/V CC (incandescente) | 20 V CC/50 mA por puntos
| 8 A, 24 VDC |  | 200, 220, 230, 240 VAC (LED) | 200, 220, 230, 240 VAC (LED) | 3 A, 30 VDC | 5, 12, 24 VDC (LED) |  |  | 5, 12, 24 VDC (LED)
| 10 A, 120 VAC |  | 6 VAC/VDC (LED) | 6 VAC/VDC (LED) | 5 A, 125 VAC
| 10 A, 24 VAC |  | 12 VAC/VDC (LED) | 12 VAC/VDC (LED)
|  |  | 24 VAC/VDC (LED) | 24 VAC/VDC (LED)