## Selection
Path | Productos > Componentes de Control > Indicadores de panel digitales
Family | K3GN | K3MA-J | K3MA-L | K3MA-F | K3HB-X | K3HB-H | K3HB-V | K3HB-S | K3HB-C | K3HB-P | K3HB-R
Functional filters:
Tipo | Proceso/frecuencia/velocidad | Estándar | Estándar | Estándar | Avanzado | Avanzado | Avanzado | Avanzado | Avanzado | Avanzado | Avanzado
Tamaño | 48 x 24 mm (1/32 DIN) | 96 x 48 mm (1/8 DIN) | 96 x 48 mm (1/8 DIN) | 96 x 48 mm (1/8 DIN) | 96 x 48 mm (1/8 DIN) | 96 x 48 mm (1/8 DIN) | 96 x 48 mm (1/8 DIN) | 96 x 48 mm (1/8 DIN) | 96 x 48 mm (1/8 DIN) | 96 x 48 mm (1/8 DIN) | 96 x 48 mm (1/8 DIN)
Technical filters:
Tipo de indicador | Digital multifuncional | Proceso | Temperatura | Frecuencia / velocidad | Proceso | Temperatura | Pesaje | Sensor lineal | Recuento reversible | Rango de tiempo | Impulso rotativo
Rango de entrada | De 0 a 20 mA | De 0 a 20 mA | Pt100 | De 0 a 5 kHz | De 0,000 a 10,000 A | Pt100 | De 0,00 a 199,99 mV | De 0 a 20 mA | 30 Hz (sin contacto de tensión) | 30 Hz (sin contacto de tensión) | 30 Hz (sin contacto de tensión)
| De 4 a 20 mA | De 4 a 20 mA | JPt100 | De 0 a 30 Hz | De 0,0000 a 19,999 mA | Termopar K, J, T, E, L, U, N, R, S, B, W | De 0,000 a 19,999 mV | De 4 a 20 mA | 50 kHz (pulso de tensión) | 50 kHz (pulso de tensión) | 50 kHz (pulso de tensión)
| De 0 a 5 V | De 0 a 5 V | Termopar K, J, T, E, L, U, N, R, S, B, W |  | De -199,99 a 199,99 mA |  | 100,00 mV | De 0 a 5 V | 50 kHz (colector abierto) | 50 kHz (colector abierto) | 50 kHz (colector abierto)
| De 1 a 5 V | De 1 a 5 V |  |  | De 4,000 a 20,000 mA |  | 199,999 mV | De -5 a 5 V
| De -5 a 5 V | De -5 a 5 V |  |  | De 0,0 a 400,0 V |  |  | De -10 a 10 V
| De -10 a 10 V | De -10 a 10 V |  |  | De 0,0000 a 1,999 V
| De 0 a 5 kHz |  |  |  | De -199,99 a 199,99 V
| De 0 a 30 Hz |  |  |  | De 1,0000 a 5,0000 V
Tipo de salida | Relé | Relé | Relé | Relé | Relé | Relé | Relé | Relé | Relé | Relé | Relé
| NPN |  |  |  | NPN | NPN | NPN | NPN | NPN | NPN | NPN
| PNP |  |  |  | PNP | PNP | PNP | PNP | PNP | PNP | PNP
| Comunicaciones |  |  |  | Lineal | Lineal | Lineal | Lineal | Lineal | Lineal | Lineal
[5 empty] | Comunicaciones | Comunicaciones | Comunicaciones | Comunicaciones | BCD | BCD | BCD
[9 empty] | Comunicaciones | Comunicaciones | Comunicaciones
Alimentación de tensión de CC | 24 VCC | 24 V CA / V CC | 24 V CA / V CC | 24 V CA / V CC | 24 V CA / V CC | 24 V CA / V CC | 24 V CA / V CC | 24 V CA / V CC | 24 V CA / V CC | 24 V CA / V CC | 24 V CA / V CC
|  | De 100 a 240 V CA | De 100 a 240 V CA | De 100 a 240 V CA | De 100 a 240 V CA | De 100 a 240 V CA | De 100 a 240 V CA | De 100 a 240 V CA | De 100 a 240 V CA | De 100 a 240 V CA | De 100 a 240 V CA
Precisión | +/- 0.1% de escala completa | +/- 0.1% de escala completa | +/- 0.1% de escala completa | +/- 0.1% de escala completa | +/- 0,1% de escala completa (tensión y corriente de CC) | +/- 0,2% de escala completa (Pt-100) | +/- 0.1% de escala completa | +/- 0,1% de escala completa (una entrada) | - | +/- 0,08% rgd +/- 1 dígito | +/- 0,006% rgd +/- 1 dígito
[5 empty] | +/- 0,5% de escala completa (tensión y corriente de CA) | +/- 0,3% de escala completa (termopar) |  | +/- 0,2% de escala completa (dos entradas) |  |  | +/- 0,02% rgd +/- 1 dígito
Display | cambio de color, 5 dígitos | cambio de color, 5 dígitos | cambio de color, 4 dígitos | cambio de color, 5 dígitos | cambio de color, 5 dígitos | cambio de color, 5 dígitos | cambio de color, 5 dígitos | cambio de color, 5 dígitos | cambio de color, 5 dígitos | cambio de color, 5 dígitos | cambio de color, 5 dígitos
Velocidad de muestreo | 250 ms | 250 ms | 500 ms | - | 20 ms | 20 ms | 20 ms | 0,5 ms | - | - | -