## Selection
Path | Productos > Detección > Sensores y amplificadores de fibra óptica > Cabezales de sensores de fibra
Family | E32 Cilíndricas estándar | E32 Cuadradas | E32 Miniatura | E32 Grandes distancias | E32 Resistentes a productos químicos | E32 Resistentes al calor | E32 Resistentes al vacío | E32 Aplicaciones robóticas | E32 Alta precision de detección | E32 Detección de area | E32 Aplicaciones especiales
Functional filters:
Aplicación | Aplicación general | Aplicación general | Aplicación general | Aplicación general | Resistencia mejorada al entorno | Resistencia mejorada al entorno | Resistencia mejorada al entorno | Objetos o instalaciones especiales | Objetos o instalaciones especiales | Area monitoring | Objetos o instalaciones especiales
Technical filters:
Tipo | Cilíndrico | Forma cuadrada | Miniatura | Larga distancia | Resitente a químicos | Resistentes a altas temperaturas | Resistentes al vacío | Aplicaciones robóticas | Alta precision de detección | Detección de area | Aplicaciones especiales
Características principales | Fibras estandar, de alta flexibilidad y con tamaños M3 a M6 | Carcasas de 3 o 4mm de grosor y modelos con dirección de detección X,Y o Z | Tamaños desde 500µm hasta 3mm de diametro | Con lentes focales integradas | Cubierta de fluoroplástico | De hasta 400ºC | Frecuencia de fuga de 1x10-10 Pa*m3/s max | Mas de 1 Millón de ciclos de curvatura | Detección prisa de hasta 100µm | Detección de área de 10mm hasta 70mm | Detección de objetos especiales
Óptica en eje X, y o Z