## Selection
Path | Productos > Seguridad > Sensores de seguridad
Family | OS32C | F3SG-SR/PG | F3SG-RA | F3SG-RE | F3SJ | E3ZS
Functional filters:
Aplicación | Escáner láser de seguridad | Barreras ópticas de seguridad | Barreras ópticas de seguridad | Barreras ópticas de seguridad | Barreras ópticas de seguridad
Categoría de seguridad | Tipo 3 según IEC 61496-1 | Tipo 2 según IEC 61496-1 | Tipo 2 según IEC 61496-1 | Tipo 2 según IEC 61496-1 | Tipo 4 según IEC 61496-1 | Tipo 2 según IEC 61496-1
|  | Tipo 4 según IEC 61496-1 | Tipo 4 según IEC 61496-1 | Tipo 4 según IEC 61496-1
Technical filters:
Carcasa | 133 x 104 x 143 mm | 32 x 38 mm | 35 x 35 mm | 35 x 35 mm | 24 x 30 mm | 33.1 x 20 x 10.8 mm
30 x 30 mm
Resolución | 30 mm | 14 mm | 14 mm | 14 mm | 14 mm | -
| 40 mm | 25 mm | 30 mm | 30 mm | 25 mm
| 50 mm | 45 mm |  |  | 30 mm
| 70 mm | 85 mm
Hueco del haz | - | 300 mm | - | - | - | Monohaz
400 mm
500 mm
Rango de funcionamiento | 3 m | 0,5 a 5 m (espejo pasivo de protección perimetral) | De 0,3 a 10 m (resolución de 14 mm) | De 0,3 a 10 m (resolución de 14 mm) | De 0,2 a 7 m | de 0,2 a 3 m
| 4 m | 0,5 a 20 m (protección de acceso perimetral) | De 0,3 a 20 m (resolución de 30 mm) | De 0,3 a 20 m (resolución de 30 mm) | De 0,3 a 9 m
0,5 a 70 m (protección perimetral de largo alcance)
De 0,3 a 10 m (resolución de 14 mm)
de 0,3 a 20 m (resolución de 25 mm, 45 mm, 85 mm)
Grado de protección | IP65 | IP65 | IP65 | IP65 | IP65 | IP67
|  | IP67 | IP67 | IP67
IP67G
IP69K
Funciones relativas a seguridad | Arranque manual/automático | Blanking | Blanking | Cableado sencillo | Blanking | Prueba externa
| EDM | Conexión en serie | Conexión en serie | Respuesta rápida para aplicaciones de detección sencilla ON/OFF | Cancelación
| Monitorización de límite de referencia | EDM | EDM |  | EDM
|  | Herramienta de software con ajustes de PC | Herramienta de software con ajustes de PC |  | Función de interbloqueo
|  | Muting | Muting |  | Muting
|  | Reinicio previo (modelo avanzado) |  |  | Prueba externa
|  | comunicación IO-Link |  |  | Zona de advertencia