## Selection
Path | Productos > Detección > Sensores inductivos
Family | E2B | E2E NEXT | E2EW | E2EQ NEXT | E2A-S | µPROX E2E | TL-W | E2S | E2Q5 | E2Q6 | E2ER/E2ERZ | E2EH | E2FQ | E2FM | E2C-EDA | E2NC | E2EC | E2V-X
Functional filters:
Tipo | Compacto | Compacto | Compacto | Modelos especiales | Compacto | Cilíndrico | Compacto | Miniatura | Estilo cuadrado/de bloque | Estilo cuadrado/de bloque | Cilíndrico | Modelos especiales | Modelos especiales | Modelos especiales | Modelos especiales | Modelos especiales | Cilíndrico | Cilíndrico
| Cilíndrico | Cilíndrico | Cilíndrico |  | Cilíndrico | Miniatura | Estilo cuadrado/de bloque | Estilo cuadrado/de bloque |  |  | Modelos especiales | [5 empty] | Miniatura
Modelos especiales
Interfaz | 3 cables | IO-Link | IO-Link | IO-Link | 3 cables | 3 cables | 2 cables | 3 cables | 3 cables | 3 cables | 3 cables | 2 cables | 2 cables | 2 cables | 3 cables | 3 cables | 2 cables | 3 cables
|  | 2 cables | 3 cables | 2 cables |  |  | 3 cables |  |  |  |  | 3 cables | 3 cables | 3 cables |  |  | 3 cables
|  | 3 cables |  | 3 cables
Technical filters:
Montaje | enrasado | enrasado | enrasado | enrasado | enrasado | enrasado | enrasado | no enrasado | enrasado | enrasado | enrasado | enrasado | enrasado | enrasado | enrasado | enrasado | enrasado | enrasado
| no enrasado | no enrasado |  |  | no enrasado | no enrasado | no enrasado |  | no enrasado | no enrasado |  |  |  |  | no enrasado | no enrasado |  | no enrasado
Máxima distancia de detección | 4 mm (M8) | 8 mm (M8) | 7 mm (M12) | 3 mm (M8) | 4 mm (M8) | 2 mm (M4) | 1,5 mm (25x8x5) | 1,6 mm (19x6x2) | 20 mm | 20 mm | 2 mm (M8) | 3 mm (M12) | 2 mm (M12) | 1,5 mm (M8) | 0,6 mm (diá. 3) | 0,6 mm (diá. 3) | 0,8 mm (diá. 3) | -
| 8 mm (M12) | 16 mm (M12) | 12 mm (M18) | 6 mm (M12) | 8 mm (M12) | 2 mm (diá. 3) | 3 mm (22x8x6) | 2,5 mm (23x8x8) | 40 mm | 30 mm | 3 mm (M12) | 7 mm (M18) | 5 mm (M18) | 2 mm (M12) | 1 mm (diá. 5,4) | 1 mm (diá. 5,4) | 1,5 mm (diá. 5,4)
| 16 mm (M18) | 30 mm (M18) | 22 mm (M30) | 12 mm (M18) | 16 mm (M18) | 3 mm (M5) | 5 mm (31x18x10) |  |  |  | 4 mm (M12) | 10 mm (M30) | 10 mm (M30) | 5 mm (M18) | 2 mm (M10) | 2 mm (M10) | 3 mm (diá. 8)
| 30 mm (M30) | 50 mm (M30) |  | 22 mm (M30) | 20 mm (M30) | 3 mm (diá. 4) | 20 mm (53x40x23) |  |  |  | 7 mm (M18) |  |  | 10 mm (M30) | 2 mm (M12) | 2 mm (M12) | 4 mm (M12)
[6 empty] | 4 mm (diá. 6,5) |  |  |  |  | 8 mm (M30) |  |  |  | 2 mm (diá. 8) | 2 mm (diá. 8)
[11 empty] | 10 mm (M30) |  |  |  | 6 mm (30x14x4,8 mm) | 6 mm (30x14x4,8 mm)
[15 empty] | 7 mm (M18) | 7 mm (M18)
Material de la carcasa | Acero inoxidable | Acero inoxidable | Acero inoxidable | revestimiento de fluororesina | Acero inoxidable | Acero inoxidable | Plástico (ABS) | Plástico (poliarilato) | Plástico (PBT) | Plástico (PBT) | Acero inoxidable (M8) | Acero inoxidable SUS361L | PTFE | Acero inoxidable | Acero inoxidable (diá. 5,4) | Acero inoxidable (diá. 5,4) | Latón | Latón
| Latón | Latón | revestimiento de fluororesina | [7 empty] | Latón (M12-M30) |  |  |  | Latón (M10) | Latón (M10)
[15 empty] | Latón (M12) | Latón (M12)
[15 empty] | Latón (M18) | Latón (M18)
[15 empty] | Latón (diá. 3) | Latón (diá. 3)
[15 empty] | Latón (diá. 8) | Latón (diá. 8)
[15 empty] | Zink (30x14x4,8 mm) | Zink (30x14x4,8 mm)
Característica principal | Indicador de alta visibilidad | distancia de detección única, doble, triple y cuádruple | carcasa metálica | IO-Link communication | - | Alta frecuencia de 5 kHz, compatible con recuento a alta velocidad | Carcasa metálica o de plástico ABS resistente al calor | Miniature housing | Conexión estándar de cable M12 | Conexión libre de cableado | resistente al aceite | Carcasa de acero inoxidable 316 resistente a temperaturas de hasta 120 °C. | Resistentes a agentes químicos | carcasa metálica | Posicionamiento de alta precisión | High precision distance positioning and detection | Pequeño diámetro con cabezal de detección y amplificador independientes | Detección de aluminio
| Referencias impresas con láser | Disponible en longitud estándar y corta | distancia de detección única, triple y cuádruple | LED de alta luminosidad visible desde 360° |  |  | Superficie frontal y lateral |  |  |  |  | resistente a procesos de limpieza |  | resistente al aceite | Typically < 500µm detection precision | Network connectivity |  | Latón niquelado plateado
|  | IO-Link communication | inmunidad de campo magnético para los modelos premium | cable resistente al aceite | [11 empty] | Smart tuning
|  | LED de alta luminosidad visible desde 360° | misma distancia de detección para el hierro y el aluminio | funda de montaje para una rápida sustitución
|  | funda de montaje para una rápida sustitución | IO-Link communication | la distancia de detección más larga
|  | la distancia de detección más larga | LED de alta luminosidad visible desde 360° | revestimiento de fluororesina resistente a salpicaduras en áreas de aplicación de soldadura
|  | resistente al aceite | revestimiento de fluororesina resistente a salpicaduras en áreas de aplicación de soldadura