## Selection
Path | Productos > Control e inspección de calidad > Productos de verificación
Family | V275 | LVS-9510 | LVS-9580 | LVS-9585
Functional filters:
Uso | en línea | De sobremesa | De mano | De mano
Tipo de verificación | Etiquetas | Etiquetas | Etiquetas | Etiquetas
| Códigos de barras | Códigos de barras | Códigos de barras | Códigos de barras
Códigos DPM
Technical filters:
Marca | OMRON | Microscan | Microscan | Microscan
Campo de visión | Varía según el modelo | Varía según el modelo | 57 mm en vertical | 44 mm x 44 mm para códigos DPM
|  |  | 76 mm en horizontal | 57 mm en vertical
76 mm en horizontal
Resolución mínima | 1D 6.6 mil (0.168 mm) | Varía según el modelo | 1D 4 mil (0.10 mm) | 1D 4 mil (0.10 mm)
| 2D 10 mil (0.254 mm) |  | 2D 5.9 mil (0.15 mm) | 2D 5.9 mil (0.15 mm)
Normas de verificación con las que es compatible | FCC 47 CFR Part 15 Class B ICES-003 | ISO/IEC 15415 | ISO/IEC 15415 | ISO/IEC 15415
| Emissions EN 55032 Class B Immunity EN 55024 / EN 55035 | ISO/IEC 15416 | ISO/IEC 15416 | ISO/IEC 15416
| ISO/IEC 60950-1 |  | ISO/IEC TR 29158 | ISO/IEC TR 29158
| ISO/IEC 62471 |  | DPM Cat 0 | DPM Cat 0
| ISO/IEC 62368-1 |  |  | DPM Cat 1
DPM Cat 2